## Sheet1
附件3：图书馆中央空调系统采购项目分项报价表
建筑 | 楼层 | 机房位置 | 序 号 | 名称 | 设备参数 | 单位 | 数量 | 单价 (元) | 合价 (元) | 备注
图 书 馆 | 一层 | 空调机组一{1F右 （KT-1-1）} | 1 | 水冷主机 | Q=151.9kW，N=21.6kW | 台 | 1 |  | 0 | 4机头，涡旋式压缩机
|  |  | 2 |  | Q=114.2kW，N=21.6kW | 台 | 1 |  | 0 | 3机头，涡旋式压缩机
|  |  | 3 | 空气处理机组 | Q=151.4kW,N=11kW L=25000m3/h,H=500Pa 4排管（卧式） | 台 | 1 |  | 0 | 带初效过滤段
|  |  | 4 |  | Q=101.5kW,N=7.5kW L=15000m3/h,H=750Pa 6排管（卧式） | 台 | 1 |  | 0 | 带初效过滤段
|  |  | 5 | 冷冻水泵 | 流量:30.5m3/h,扬程:10.5m,功率: 1.5kW | 台 | 2 |  | 0 | 1用1备
|  |  | 6 |  | 流量:22 m3/h,扬程:10m, 功率: 1.1kW | 台 | 2 |  | 0 | 1用1备
|  |  | 7 | 风管阀门配件及辅材 | 含镀锌风管、保温材料、消声器、调节阀 | 项 | 1 |  | 0 | 镀锌风管约：100m2（含橡塑保温）；消声静压箱4个；电动多叶调节阀5个；防火阀1个
|  |  | 8 | 水管阀门配件及辅材 | 含镀锌钢管、无缝钢管、保温材料、蝶阀、截止阀、球阀、过滤器、止回阀、温度计、压力表、水流开关、橡胶软接、 | 项 | 1 |  | 0 | 法兰蝶阀（DN80）:10个,（DN100）2个；Y型过滤器（DN80）:6个；球阀(DN25）：12个；电动蝶阀（DN80）:1个,（DN100）1个；水流开关：2个；能量表：2个；橡胶软接头：20个；止回阀：4个；温度计：12个；压力表：22个；镀锌钢管（DN25）:25米，（DN80）:62米；无缝钢管（D108X3）:15米，（D133X4）:2米
|  |  | 9 | 配电系统配件及辅材 | 开关柜、塑壳断路器、电力电缆终端头、电线、强弱电开关、保护套管 | 项 | 1 |  | 0 | 塑壳断路器4个（16A-80A）；电力电缆总端头40个（4*35mm²+1*16以内）；电缆主机30米，风柜20米（YJV4*35+1*16mm²以内）；保护套管30米（PVC25-PVC20，波纹管）
|  |  | 10 | 智能控制系统配件及辅材 | 控制柜、信号探头、感应原件、控制线、信号线 | 套 | 2 |  | 0 | 控制柜2台（对应主机数量【成套柜】）、压力变送器2台（SIN-P300-B，对应主机数量）、温度传感器2台（PT100，对应主机数量）、温湿度传感器2台（RS-WS，对应风柜数量）、铜芯护套屏蔽数据线50米（RVVP6*1.0mm²以内）
|  |  | 11 | 其他 | 防水涂料、地坪漆、吸音棉、铝扣板 | 项 | 1 |  | 0 | 地面：70m2，墙面：160m2
|  |  | 小计 | [5 empty] | 0
|  | 空调机组二{1F左 （KT-1-2）} | 1 | 水冷主机 | Q=114.2kW，N=21.6kW | 台 | 1 |  | 0 | 3机头，涡旋式压缩机
|  |  | 2 | 空气处理机组 | Q=104.4kW,N=7.5kW L=18000m3/h,H=500Pa 4排管（卧式） | 台 | 1 |  | 0 | 带初效过滤段
|  |  | 3 | 风机盘管 | Q=4.74kW,N=0.09kW L=850m3/h | 台 | 4 |  | 0 | 带回风过滤网
|  |  | 4 | 冷冻水泵 | 流量:22 m3/h,扬程:10m, 功率: 1.1kW | 台 | 2 |  | 0 | 1用1备
|  |  | 5 | 风管阀门配件及辅材 | 含镀锌风管、保温材料、消声器、调节阀 | 项 | 1 |  | 0 | 镀锌风管约：50m2（含橡塑保温）；消声静压箱2个；电动多叶调节阀2个
|  |  | 6 | 水管阀门配件及辅材 | 含镀锌钢管、无缝钢管、保温材料、蝶阀、截止阀、球阀、过滤器、止回阀、温度计、压力表、水流开关、橡胶软接、金属软接，平衡阀 | 项 | 1 |  | 0 | 法兰蝶阀（DN80）:9个,（DN32）2个；Y型过滤器（DN80）:4个；球阀(DN25）：8个；电动蝶阀（DN80）:1个；水流开关：1个；能量表：2个；橡胶软接头：10个；止回阀：2个；动态平衡阀(DN32）：1个；温度计：8个；压力表：14个；镀锌钢管 （DN25）:25米，（DN32）:12米，（DN80）:40米
|  |  | 7 | 配电系统配件及辅材 | 开关柜、塑壳断路器、电力电缆终端头、电线、强弱电开关、保护套管 | 项 | 1 |  | 0 | 塑壳断路器2个（16A-80A）；电力电缆总端头20个（4*35mm²+1*16以内）；电缆45米（YJV4*35+1*16mm²以内）；保护套管18米（PVC25-PVC20，波纹管）
|  |  | 8 | 智能控制系统配件及辅材 | 控制柜、信号探头、感应原件、控制线、信号线 | 套 | 1 |  | 0 | 主机控制柜1台（对应主机数量【成套柜含水泵、风柜、主机控制】）、压力变送器1台（SIN-P300-B，对应主机数量）、温度传感器1台（PT100，对应主机数量）、温湿度传感器1台（RS-WS，对应风柜数量）、铜芯护套屏蔽数据线50米（RVVP6*1.0mm²以内）
|  |  | 9 | 其他 | 防水涂料、地坪漆、吸音棉 | 项 | 1 |  | 0 | 地面：37m2，墙面：110m2，吊顶：16m2
|  |  | 小计 | [5 empty] | 0
|  | 空调机组三{1F中 （KT-1-3）} | 1 | 水冷主机 | Q=114.2kW，N=21.6kW | 台 | 2 |  | 0 | 3机头，涡旋式压缩机
|  |  | 2 | 空气处理机组 | Q=126.4kW,N=7.5kW L=18000m3/h,H=500Pa 6排管（卧式） | 台 | 1 |  | 0 | 带初效过滤段
|  |  | 3 |  | Q=101.5kW,N=7.5kW L=15000m3/h,H=750Pa 6排管（卧式） | 台 | 1 |  | 0 | 带初效过滤段
|  |  | 4 | 冷冻水泵 | 流量:22 m3/h,扬程:10m, 功率: 1.1kW | 台 | 4 |  | 0 | 2用2备
|  |  | 5 | 风管阀门配件及辅材 | 含镀锌风管、保温材料、消声器、调节阀 | 项 | 1 |  | 0 | 镀锌风管约：100m2（含橡塑保温）；消声静压箱4个；电动多叶调节阀4个
|  |  | 6 | 水管阀门配件及辅材 | 含镀锌钢管、无缝钢管、保温材料、蝶阀、截止阀、球阀、过滤器、止回阀、温度计、压力表、水流开关、橡胶软接、 | 项 | 1 |  | 0 | 法兰蝶阀（DN80）:14个,（DN125）2个；Y型过滤器（DN80）:6个；球阀(DN25）：12个；电动蝶阀（DN80）:2个；水流开关：2个；能量表：2个；橡胶软接头：20个；止回阀：4个；温度计：8个；压力表：22个；镀锌钢管（DN25）:30米，（DN80）:65米；无缝钢管（D133X4）:8米
|  |  | 7 | 配电系统配件及辅材 | 开关柜、塑壳断路器、电力电缆终端头、电线、强弱电开关、保护套管 | 项 | 1 |  | 0 | 塑壳断路器4个（16A-80A）；电力电缆总端头40个（4*35mm²+1*16以内）；电缆主机35米，风柜20米（YJV4*35+1*16mm²以内）；保护套管35米（PVC25-PVC20，波纹管）
|  |  | 8 | 智能控制系统配件及辅材 | 控制柜、信号探头、感应原件、控制线、信号线 | 套 | 2 |  | 0 | 控制柜2台（对应主机数量【成套柜】）、压力变送器2台（SIN-P300-B，对应主机数量）、温度传感器2台（PT100，对应主机数量）、温湿度传感器2台（RS-WS，对应风柜数量）、铜芯护套屏蔽数据线50米（RVVP6*1.0mm²以内）
|  |  | 9 | 其他 | 防水涂料、地坪漆、吸音棉、铝扣板 | 项 | 1 |  | 0 | 地面：62m2，墙面：150m2
小计
一层合计
| 二层 | 空调机组四{2F右 （KT-2-1）} | 1 | 水冷主机 | Q=114.2kW，N=21.6kW | 台 | 1 |  | 0 | 3机头，涡旋式压缩机
|  |  | 2 |  | Q=76.2kW，N=14.4kW | 台 | 1 |  | 0 | 3机头，涡旋式压缩机
|  |  | 3 | 空气处理机组 | Q=118kW,N=11kW L=20000m3/h,H=650Pa 4排管（卧式） | 台 | 1 |  | 0 | 带初效过滤段
|  |  | 4 |  | Q=85.2kW,N=7.5kW L=15000m3/h,H=755Pa 4排管（立式） | 台 | 1 |  | 0 | 带初效过滤段
|  |  | 5 | 冷冻水泵 | 流量:22 m3/h,扬程:10m, 功率: 1.1kW | 台 | 1 |  | 0 | 1用1备
|  |  | 6 |  | 流量:15.5 m3/h,扬程:17m,功率: 2.2kW | 台 | 1 |  | 0 | 1用1备
|  |  | 7 | 风管阀门配件及辅材 | 含镀锌风管、保温材料、消声器、调节阀 | 项 | 1 |  | 0 | 镀锌风管约：90m2（含橡塑保温）；消声静压箱4个；电动多叶调节阀5个；防火阀1个
|  |  | 8 | 水管阀门配件及辅材 | 含镀锌钢管、无缝钢管、保温材料、蝶阀、截止阀、球阀、过滤器、止回阀、温度计、压力表、水流开关、橡胶软接、 | 项 | 1 |  | 0 | 法兰蝶阀（DN80）:10个,（DN100）2个；Y型过滤器（DN80）:6个；球阀(DN25）：12个；电动蝶阀（DN80）:1个,（DN100）1个；水流开关：2个；能量表：2个；橡胶软接头：20个；止回阀：4个；温度计：12个；压力表：22个；镀锌钢管（DN25）:25米，（DN80）:80米
|  |  | 233 | 配电系统配件及辅材 | 开关柜、塑壳断路器、电力电缆终端头、电线、强弱电开关、保护套管 | 项 | 1 |  | 0 | 塑壳断路器4个（16A-80A）；电力电缆总端头40个（4*35mm²+1*16以内）；电缆主机30米，风柜20米（YJV4*35+1*16mm²以内）；保护套管30米（PVC25-PVC20，波纹管）
|  |  | 10 | 智能控制系统配件及辅材 | 控制柜、信号探头、感应原件、控制线、信号线 | 套 | 2 |  | 0 | 控制柜2台（对应主机数量【成套柜】）、压力变送器2台（SIN-P300-B，对应主机数量）、温度传感器2台（PT100，对应主机数量）、温湿度传感器2台（RS-WS，对应风柜数量）、铜芯护套屏蔽数据线50米（RVVP6*1.0mm²以内）
|  |  | 11 | 其他 | 防水涂料、地坪漆、吸音棉、铝扣板 | 项 | 1 |  | 0 | 地面：70m2，墙面：160m2
|  |  | 12 | 智能控制系统终端配件 | 楼宇数字化智慧控制设备 | 项 | 1 |  | 0 | 包含楼宇数字化智慧控制平台
|  |  | 小计 | [5 empty] | 0
|  | 空调机组五{2F左 （KT-2-2）} | 1 | 水冷主机 | Q=114.2kW，N=21.6kW | 台 | 1 |  | 0 | 3机头，涡旋式压缩机
|  |  | 2 | 空气处理机组 | Q=104.4kW,N=7.5kW L=18000m3/h,H=500Pa 4排管（卧式） | 台 | 1 |  | 0 | 带初效过滤段
|  |  | 3 | 风机盘管 | Q=3.43KW,N=0.084KW L=690m3/h | 台 | 2 |  | 0 | 带回风过滤网
|  |  | 4 |  | Q=4.74kW,N=0.09kW L=850m3/h | 台 | 2 |  | 0 | 带回风过滤网
|  |  | 5 | 冷冻水泵 | 流量:22 m3/h,扬程:10m, 功率: 1.1kW | 台 | 2 |  | 0 | 1用1备
|  |  | 6 | 风管阀门配件及辅材 | 含镀锌风管、保温材料、消声器、调节阀 | 项 | 1 |  | 0 | 镀锌风管约：50m2（含橡塑保温）；消声静压箱2个；电动多叶调节阀2个
|  |  | 7 | 水管阀门配件及辅材 | 含镀锌钢管、无缝钢管、保温材料、蝶阀、截止阀、球阀、过滤器、止回阀、温度计、压力表、水流开关、橡胶软接、金属软接 | 项 | 1 |  | 0 | 法兰蝶阀（DN80）:9个,（DN32）2个；Y型过滤器（DN80）:4个；球阀(DN25）：8个；电动蝶阀（DN80）:1个；水流开关：1个；能量表：2个；橡胶软接头：18个；止回阀：2个；动态平衡阀(DN32）：1个；温度计：8个；压力表：14个；镀锌钢管 （DN25）:25米，（DN32）:12米，（DN80）:40米
|  |  | 8 | 配电系统配件及辅材 | 开关柜、塑壳断路器、电力电缆终端头、电线、强弱电开关、保护套管 | 项 | 1 |  | 0 | 塑壳断路器2个（16A-80A）；电力电缆总端头20个（4*35mm²+1*16以内）；电缆45米（YJV4*35+1*16mm²以内）；保护套管18米（PVC25-PVC20，波纹管）
|  |  | 9 | 智能控制系统配件及辅材 | 控制柜、信号探头、感应原件、控制线、信号线 | 套 | 1 |  | 0 | 控制柜2台（对应主机数量【成套柜】）、压力变送器2台（SIN-P300-B，对应主机数量）、温度传感器2台（PT100，对应主机数量）、温湿度传感器2台（RS-WS，对应风柜数量）、铜芯护套屏蔽数据线50米（RVVP6*1.0mm²以内）
|  |  | 10 | 其他 | 防水涂料、地坪漆、吸音棉、铝扣板 | 项 | 1 |  | 0 | 地面：37m2，墙面：110m2，吊顶：16m2
|  |  | 小计 | [5 empty] | 0
|  | 空调机组六{2F中 （KT-2-3）} | 1 | 水冷主机 | Q=151.9kW，N=21.6kW | 台 | 1 |  | 0 | 4机头，涡旋式压缩机
|  |  | 2 | 空气处理机组 | Q=65kW,N=2.2kW L=5000m3/h,H=700Pa 4排管（卧式） | 台 | 1 |  | 0 | 带初效过滤段
|  |  | 3 |  | Q=58kW,N=5.5kW L=10000m3/h,H=500Pa 4排管（卧式） | 台 | 1 |  | 0 | 带初效过滤段
|  |  | 4 | 风机盘管 | Q=3.43KW,N=0.084KW L=690m3/h | 台 | 17 |  | 0 | 带回风过滤网
|  |  | 5 | 冷冻水泵 | 流量:27m3/h,扬程:14m, 功率: 2.2KW | 台 | 2 |  | 0 | 1用1备
|  |  | 6 | 风管阀门配件及辅材 | 含镀锌风管、保温材料、消声器、调节阀 | 项 | 1 |  | 0 | 镀锌风管约：50m2（含橡塑保温）；消声静压箱4个；电动多叶调节阀3个
|  |  | 7 | 水管阀门配件及辅材 | 含镀锌钢管、无缝钢管、保温材料、蝶阀、截止阀、球阀、过滤器、止回阀、温度计、压力表、水流开关、橡胶软接、金属软接 | 项 | 1 |  | 0 | 法兰蝶阀（DN80）:6个,（DN25）2个；Y型过滤器（DN80）:4个；球阀(DN25）：8个；电动蝶阀（DN80）:1个；水流开关：1个；能量表：2个；橡胶软接头：46个；止回阀：2个；动态平衡阀(DN25）：1个；温度计：8个；压力表：14个；镀锌钢管 （DN25）:25米，（DN32）:12米，（DN80）:40米
|  |  | 8 | 配电系统配件及辅材 | 开关柜、塑壳断路器、电力电缆终端头、电线、强弱电开关、保护套管 | 项 | 1 |  | 0 | 塑壳断路器2个（16A-80A）；电力电缆总端头20个（4*35mm²+1*16以内）；电缆45米（YJV4*35+1*16mm²以内）；保护套管18米（PVC25-PVC20，波纹管）
|  |  | 9 | 智能控制系统配件及辅材 | 控制柜、信号探头、感应原件、控制线、信号线 | 套 | 1 |  | 0 | 控制柜2台（对应主机数量【成套柜】）、压力变送器2台（SIN-P300-B，对应主机数量）、温度传感器2台（PT100，对应主机数量）、温湿度传感器2台（RS-WS，对应风柜数量）、铜芯护套屏蔽数据线50米（RVVP6*1.0mm²以内）
|  |  | 10 | 其他 | 防水涂料、地坪漆、吸音棉 | 项 | 1 |  | 0 | 地面：46m2，墙面：175m2，吊顶：68m2
|  |  | 小计 | [5 empty] | 0
|  | 二层合计 | [6 empty] | 0
| 三层 | 空调机组七{3F右 （KT-3-1）} | 1 | 水冷主机 | Q=114.2kW，N=21.6kW | 台 | 1 |  | 0 | 3机头，涡旋式压缩机
|  |  | 2 |  | Q=76.2kW，N=14.4kW | 台 | 1 |  | 0 | 3机头，涡旋式压缩机
|  |  | 3 | 空气处理机组 | Q=118kW,N=11kW L=20000m3/h,H=650Pa 4排管（卧式） | 台 | 1 |  | 0 | 带初效过滤段
|  |  | 4 |  | Q=85.2kW,N=7.5kW L=15000m3/h,H=755Pa 4排管（立式） | 台 | 1 |  | 0 | 带初效过滤段
|  |  | 5 | 冷冻水泵 | 流量:22 m3/h,扬程:10m, 功率: 1.1kW | 台 | 1 |  | 0 | 1用1备
|  |  | 6 |  | 流量:15.5 m3/h,扬程:17m,功率: 2.2kW | 台 | 1 |  | 0 | 1用1备
|  |  | 7 | 风管阀门配件及辅材 | 含镀锌风管、保温材料、消声器、调节阀 | 项 | 1 |  | 0 | 镀锌风管约：90m2（含橡塑保温）；消声静压箱4个；电动多叶调节阀5个；防火阀1个
|  |  | 8 | 水管阀门配件及辅材 | 含镀锌钢管、无缝钢管、保温材料、蝶阀、截止阀、球阀、过滤器、止回阀、温度计、压力表、水流开关、橡胶软接、 | 项 | 1 |  | 0 | 法兰蝶阀（DN80）:10个,（DN100）2个；Y型过滤器（DN80）:6个；球阀(DN25）：12个；电动蝶阀（DN80）:1个,（DN100）1个；水流开关：2个；能量表：2个；橡胶软接头：20个；止回阀：4个；温度计：12个；压力表：22个；镀锌钢管（DN25）:25米，（DN80）:80米
|  |  | 9 | 配电系统配件及辅材 | 开关柜、塑壳断路器、电力电缆终端头、电线、强弱电开关、保护套管 | 项 | 1 |  | 0 | 塑壳断路器4个（16A-80A）；电力电缆总端头40个（4*35mm²+1*16以内）；电缆主机30米，风柜20米（YJV4*35+1*16mm²以内）；保护套管30米（PVC25-PVC20，波纹管）
|  |  | 10 | 智能控制系统配件及辅材 | 控制柜、信号探头、感应原件、控制线、信号线 | 套 | 2 |  | 0 | 控制柜2台（对应主机数量【成套柜】）、压力变送器2台（SIN-P300-B，对应主机数量）、温度传感器2台（PT100，对应主机数量）、温湿度传感器2台（RS-WS，对应风柜数量）、铜芯护套屏蔽数据线50米（RVVP6*1.0mm²以内）
|  |  | 11 | 其他 | 防水涂料、地坪漆、吸音棉、铝扣板 | 项 | 1 |  | 0 | 地面：70m2，墙面：160m2
|  |  | 小计 | [5 empty] | 0
|  | 空调机组八{3F左 （KT-3-2）} | 1 | 水冷主机 | Q=114.2kW，N=21.6kW | 台 | 1 |  | 0 | 3机头，涡旋式压缩机
|  |  | 2 | 空气处理机组 | Q=104.4kW,N=7.5kW L=18000m3/h,H=500Pa 4排管（卧式） | 台 | 1 |  | 0 | 带初效过滤段
|  |  | 3 | 风机盘管 | Q=3.43KW,N=0.084KW L=690m3/h | 台 | 2 |  | 0 | 带回风过滤网
|  |  | 4 |  | Q=4.74kW,N=0.09kW L=850m3/h | 台 | 2 |  | 0 | 带回风过滤网
|  |  | 5 | 冷冻水泵 | 流量:22 m3/h,扬程:10m, 功率: 1.1kW | 台 | 2 |  | 0 | 1用1备
|  |  | 6 | 风管阀门配件及辅材 | 含镀锌风管、保温材料、消声器、调节阀 | 项 | 1 |  | 0 | 镀锌风管约：50m2（含橡塑保温）；消声静压箱2个；电动多叶调节阀2个
|  |  | 7 | 水管阀门配件及辅材 | 含镀锌钢管、无缝钢管、保温材料、蝶阀、截止阀、球阀、过滤器、止回阀、温度计、压力表、水流开关、橡胶软接、金属软接 | 项 | 1 |  | 0 | 法兰蝶阀（DN80）:9个,（DN32）2个；Y型过滤器（DN80）:4个；球阀(DN25）：8个；电动蝶阀（DN80）:1个；水流开关：1个；能量表：2个；橡胶软接头：18个；止回阀：2个；动态平衡阀(DN32）：1个；温度计：8个；压力表：14个；镀锌钢管 （DN25）:25米，（DN32）:12米，（DN80）:40米
|  |  | 8 | 配电系统配件及辅材 | 开关柜、塑壳断路器、电力电缆终端头、电线、强弱电开关、保护套管 | 项 | 1 |  | 0 | 塑壳断路器2个（16A-80A）；电力电缆总端头20个（4*35mm²+1*16以内）；电缆45米（YJV4*35+1*16mm²以内）；保护套管18米（PVC25-PVC20，波纹管）
|  |  | 9 | 智能控制系统配件及辅材 | 控制柜、信号探头、感应原件、控制线、信号线 | 套 | 1 |  | 0 | 控制柜2台（对应主机数量【成套柜】）、压力变送器2台（SIN-P300-B，对应主机数量）、温度传感器2台（PT100，对应主机数量）、温湿度传感器2台（RS-WS，对应风柜数量）、铜芯护套屏蔽数据线50米（RVVP6*1.0mm²以内）
|  |  | 10 | 其他 | 防水涂料、地坪漆、吸音棉 | 项 | 1 |  | 0 | 地面：37m2，墙面：110m2，吊顶：16m2
|  |  | 小计 | [5 empty] | 0
|  | 三层合计 | [6 empty] | 0
| 四层 | 空调机组九{4F右 （KT-4-1）} | 1 | 水冷主机 | Q=114.2kW，N=21.6kW | 台 | 1 |  | 0 | 3机头，涡旋式压缩机
|  |  | 2 |  | Q=76.2kW，N=14.4kW | 台 | 1 |  | 0 | 3机头，涡旋式压缩机
|  |  | 3 | 空气处理机组 | Q=104.4kW,N=7.5kW L=18000m3/h,H=500Pa 4排管（卧式） | 台 | 1 |  | 0 | 带初效过滤段
|  |  | 4 |  | Q=67kW,N=5.5kW L=12000m3/h,H=575Pa 4排管（卧式） | 台 | 1 |  | 0 | 带初效过滤段
|  |  | 5 | 冷冻水泵 | 流量:22 m3/h,扬程:10m, 功率: 1.1kW | 台 | 1 |  | 0 | 1用1备
|  |  | 6 |  | 流量:15.5 m3/h,扬程:17m,功率: 2.2kW | 台 | 1 |  | 0 | 1用1备
|  |  | 7 | 风管阀门配件及辅材 | 含镀锌风管、保温材料、消声器、调节阀 | 项 | 1 |  | 0 | 镀锌风管约：90m2（含橡塑保温）；消声静压箱4个；电动多叶调节阀5个；防火阀1个
|  |  | 8 | 水管阀门配件及辅材 | 含镀锌钢管、无缝钢管、保温材料、蝶阀、截止阀、球阀、过滤器、止回阀、温度计、压力表、水流开关、橡胶软接、 | 项 | 1 |  | 0 | 法兰蝶阀（DN80）:10个,（DN100）2个；Y型过滤器（DN80）:6个；球阀(DN25）：12个；电动蝶阀（DN80）:1个,（DN100）1个；水流开关：2个；能量表：2个；橡胶软接头：20个；止回阀：4个；温度计：12个；压力表：22个；镀锌钢管（DN25）:25米，（DN80）:80米
|  |  | 9 | 配电系统配件及辅材 | 开关柜、塑壳断路器、电力电缆终端头、电线、强弱电开关、保护套管 | 项 | 1 |  | 0 | 塑壳断路器4个（16A-80A）；电力电缆总端头40个（4*35mm²+1*16以内）；电缆主机30米，风柜20米（YJV4*35+1*16mm²以内）；保护套管30米（PVC25-PVC20，波纹管）
|  |  | 10 | 智能控制系统配件及辅材 | 控制柜、信号探头、感应原件、控制线、信号线 | 套 | 2 |  | 0 | 控制柜2台（对应主机数量【成套柜】）、压力变送器2台（SIN-P300-B，对应主机数量）、温度传感器2台（PT100，对应主机数量）、温湿度传感器2台（RS-WS，对应风柜数量）、铜芯护套屏蔽数据线50米（RVVP6*1.0mm²以内）
|  |  | 11 | 其他 | 防水涂料、地坪漆、吸音棉、铝扣板 | 项 | 1 |  | 0 | 地面：70m2，墙面：160m2
|  |  | 小计 | [5 empty] | 0
|  | 空调机组十{4F右 （KT-4-2）} | 1 | 水冷主机 | Q=76.2kW，N=14.4kW | 台 | 1 |  | 0 | 3机头，涡旋式压缩机
|  |  | 2 | 空气处理机组 | Q=90kW,N=5.5kW L=12000m3/h,H=500Pa 6排管（卧式） | 台 | 1 |  | 0 | 带初效过滤段
|  |  | 3 | 风机盘管 | Q=4.74kW,N=0.09kW L=850m3/h | 台 | 2 |  | 0 | 带回风过滤网
|  |  | 4 | 冷冻水泵 | 流量:15.5 m3/h,扬程:17m,功率: 2.2KW | 台 | 2 |  | 0 | 1用1备
|  |  | 5 | 风管阀门配件及辅材 | 含镀锌风管、保温材料、消声器、调节阀 | 项 | 1 |  | 0 | 镀锌风管约：50m2（含橡塑保温）；消声静压箱2个；电动多叶调节阀2个
|  |  | 6 | 水管阀门配件及辅材 | 含镀锌钢管、无缝钢管、保温材料、蝶阀、截止阀、球阀、过滤器、止回阀、温度计、压力表、水流开关、橡胶软接、金属软接 | 项 | 1 |  | 0 | 法兰蝶阀（DN80）:9个,（DN32）2个；Y型过滤器（DN80）:4个；球阀(DN25）：8个；电动蝶阀（DN80）:1个；水流开关：1个；能量表：2个；橡胶软接头：18个；止回阀：2个；动态平衡阀(DN32）：1个；温度计：8个；压力表：14个；镀锌钢管 （DN25）:25米，（DN32）:12米，（DN80）:40米
|  |  | 7 | 配电系统配件及辅材 | 开关柜、塑壳断路器、电力电缆终端头、电线、强弱电开关、保护套管 | 项 | 1 |  | 0 | 塑壳断路器2个（16A-80A）；电力电缆总端头20个（4*35mm²+1*16以内）；电缆45米（YJV4*35+1*16mm²以内）；保护套管18米（PVC25-PVC20，波纹管）
|  |  | 8 | 智能控制系统配件及辅材 | 控制柜、信号探头、感应原件、控制线、信号线 | 套 | 1 |  | 0 | 控制柜2台（对应主机数量【成套柜】）、压力变送器2台（SIN-P300-B，对应主机数量）、温度传感器2台（PT100，对应主机数量）、温湿度传感器2台（RS-WS，对应风柜数量）、铜芯护套屏蔽数据线50米（RVVP6*1.0mm²以内）
|  |  | 9 | 其他 | 防水涂料、地坪漆、吸音棉 | 项 | 1 |  | 0 | 地面：37m2，墙面：110m2，吊顶：16m2
|  |  | 小计 | [5 empty] | 0
|  | 四层合计 | [6 empty] | 0
| 图书馆合计 | [7 empty] | 0
报 告 厅 | 空调机组十一{报告厅左 （KT-2-4）} |  | 1 | 水冷主机 | Q=76.2kW，N=14.4kW | 台 | 1 |  | 0 | 3机头，涡旋式压缩机
|  |  | 2 | 空气处理机组 | Q=90kW,N=5.5kW L=12000m3/h,H=500Pa 6排管（卧式） | 台 | 1 |  | 0 | 带初效过滤段
|  |  | 3 | 风机盘管 | Q=4.74kW,N=0.09kW L=850m3/h | 台 | 3 |  | 0 | 带回风过滤网
|  |  | 4 | 冷冻水泵 | 流量:15.5 m3/h,扬程:17m,功率: 2.2KW | 台 | 2 |  | 0 | 1用1备
|  |  | 5 | 风管阀门配件及辅材 | 含镀锌风管、保温材料、消声器、调节阀 | 项 | 1 |  | 0 | 镀锌风管约：50m2（含橡塑保温）；消声静压箱2个；电动多叶调节阀2个
|  |  | 6 | 水管阀门配件及辅材 | 含镀锌钢管、无缝钢管、保温材料、蝶阀、截止阀、球阀、过滤器、止回阀、温度计、压力表、水流开关、橡胶软接、金属软接 | 项 | 1 |  | 0 | 法兰蝶阀（DN80）:9个,（DN32）2个；Y型过滤器（DN80）:4个；球阀(DN25）：8个；电动蝶阀（DN80）:1个；水流开关：1个；能量表：2个；橡胶软接头：18个；止回阀：2个；动态平衡阀(DN25）：1个；温度计：8个；压力表：14个；镀锌钢管 （DN25）:25米，（DN32）:12米，（DN80）:40米
|  |  | 7 | 配电系统配件及辅材 | 开关柜、塑壳断路器、电力电缆终端头、电线、强弱电开关、保护套管 | 项 | 1 |  | 0 | 塑壳断路器2个（16A-80A）；电力电缆总端头20个（4*35mm²+1*16以内）；电缆45米（YJV4*35+1*16mm²以内）；保护套管18米（PVC25-PVC20，波纹管）
|  |  | 8 | 智能控制系统配件及辅材 | 控制柜、信号探头、感应原件、控制线、信号线 | 套 | 1 |  | 0 | 控制柜2台（对应主机数量【成套柜】）、压力变送器2台（SIN-P300-B，对应主机数量）、温度传感器2台（PT100，对应主机数量）、温湿度传感器2台（RS-WS，对应风柜数量）、铜芯护套屏蔽数据线50米（RVVP6*1.0mm²以内）
|  |  | 9 | 其他 | 防水涂料、地坪漆、吸音棉 | 项 | 1 |  | 0 | 地面：29m2，墙面：120m2
|  |  | 小计 | [5 empty] | 0
| 空调机组十二{报告厅右 （KT-2-6）} |  | 1 | 水冷主机 | Q=151.9kW，N=21.6kW | 台 | 1 |  | 0 | 4机头，涡旋式压缩机
|  |  | 2 | 空气处理机组 | Q=144kW,N=11kW L=20000m3/h,H=800Pa 6排管（卧式） | 台 | 1 |  | 0 | 带初效过滤段
|  |  | 3 | 风机盘管 | Q=3.43KW,N=0.084KW L=690m3/h | 台 | 4 |  | 0 | 带回风过滤网
|  |  | 4 | 冷冻水泵 | 流量:27m3/h,扬程:14m, 功率: 2.2KW | 台 | 1 |  | 0 | 1用1备
|  |  | 5 | 风管阀门配件及辅材 | 含镀锌风管、保温材料、消声器、调节阀 | 项 | 1 |  | 0 | 镀锌风管约：90m2（含橡塑保温）；消声静压箱2个；电动多叶调节阀5个；防火阀1个
|  |  | 6 | 水管阀门配件及辅材 | 含镀锌钢管、无缝钢管、保温材料、蝶阀、截止阀、球阀、过滤器、止回阀、温度计、压力表、水流开关、橡胶软接、金属软接 | 项 | 1 |  | 0 | 法兰蝶阀（DN80）:10个,（DN100）2个；Y型过滤器（DN80）:6个；球阀(DN25）：12个；电动蝶阀（DN80）:1个,（DN100）1个；水流开关：2个；能量表：2个；橡胶软接头：20个；止回阀：4个；温度计：12个；压力表：22个；镀锌钢管（DN25）:25米，（DN80）:80米
|  |  | 7 | 配电系统配件及辅材 | 开关柜、塑壳断路器、电力电缆终端头、电线、强弱电开关、保护套管 | 项 | 1 |  | 0 | 塑壳断路器4个（16A-80A）；电力电缆总端头40个（4*35mm²+1*16以内）；电缆主机30米，风柜20米（YJV4*35+1*16mm²以内）；保护套管30米（PVC25-PVC20，波纹管）
|  |  | 8 | 智能控制系统配件及辅材 | 控制柜、信号探头、感应原件、控制线、信号线 | 套 | 1 |  | 0 | 控制柜2台（对应主机数量【成套柜】）、压力变送器2台（SIN-P300-B，对应主机数量）、温度传感器2台（PT100，对应主机数量）、温湿度传感器2台（RS-WS，对应风柜数量）、铜芯护套屏蔽数据线50米（RVVP6*1.0mm²以内）
|  |  | 9 | 其他 | 防水涂料、地坪漆、吸音棉 | 项 | 1 |  | 0 | 地面：29m2，墙面：120m2
|  |  | 小计 | [5 empty] | 0
| 空调机组十三{讲坛 （KT-2-5）} |  | 1 | 水冷主机 | Q=151.9kW，N=21.6kW | 台 | 1 |  | 0 | 4机头，涡旋式压缩机
|  |  | 2 |  | Q=76.2kW，N=14.4kW | 台 | 1 |  | 0 | 3机头，涡旋式压缩机
|  |  | 3 | 空气处理机组 | Q=144kW,N=11kW L=20000m3/h,H=800Pa 6排管（卧式） | 台 | 1 |  | 0 | 带初效过滤段
|  |  | 4 |  | Q=85.2kW,N=7.5kW L=15000m3/h,H=755Pa 4排管（立式） | 台 | 1 |  | 0 | 带初效过滤段
|  |  | 5 | 冷冻水泵 | 流量:27m3/h,扬程:14m, 功率: 2.2KW | 台 | 2 |  | 0 | 1用1备
|  |  | 6 |  | 流量:15.5 m3/h,扬程:17m,功率: 2.2KW | 台 | 2 |  | 0 | 1用1备
|  |  | 7 | 风管阀门配件及辅材 | 含镀锌风管、保温材料、消声器、调节阀 | 项 | 1 |  | 0 | 镀锌风管约：120m2（含橡塑保温）；消声静压箱3个；电动多叶调节阀4个；防火阀1个
|  |  | 8 | 水管阀门配件及辅材 | 含镀锌钢管、无缝钢管、保温材料、蝶阀、截止阀、球阀、过滤器、止回阀、温度计、压力表、水流开关、橡胶软接、 | 项 | 1 |  | 0 | 法兰蝶阀（DN80）:14个,（DN125）2个；Y型过滤器（DN80）:6个；球阀(DN25）：12个；电动蝶阀（DN80）:2个；水流开关：2个；能量表：2个；橡胶软接头：20个；止回阀：4个；温度计：12个；压力表：22个；镀锌钢管（DN25）:35米，（DN80）:70米
|  |  | 9 | 配电系统配件及辅材 | 开关柜、塑壳断路器、电力电缆终端头、电线、强弱电开关、保护套管 | 项 | 1 |  | 0 | 塑壳断路器4个（16A-80A）；电力电缆总端头40个（4*35mm²+1*16以内）；电缆主机30米，风柜20米（YJV4*35+1*16mm²以内）；保护套管30米（PVC25-PVC20，波纹管）
|  |  | 10 | 智能控制系统配件及辅材 | 控制柜、信号探头、感应原件、控制线、信号线 | 套 | 2 |  | 0 | 控制柜2台（对应主机数量【成套柜】）、压力变送器2台（SIN-P300-B，对应主机数量）、温度传感器2台（PT100，对应主机数量）、温湿度传感器2台（RS-WS，对应风柜数量）、铜芯护套屏蔽数据线50米（RVVP6*1.0mm²以内）
|  |  | 11 | 其他 | 防水涂料、地坪漆、吸音棉、铝扣板 | 项 | 1 |  | 0 | 地面：37m2，墙面：140m2
|  |  | 小计 | [5 empty] | 0
| 报告厅合计 | [7 empty] | 0
屋面 | 冷却塔十四（屋面） |  | 1 | 开式冷却塔 | L=200m3/h,N=5.5KW | 台 | 3 |  | 0 | 横流式、变频
|  |  | 2 | 冷却水循环泵 | L=170m3/h, H=38m，N=30KW | 台 | 4 |  | 0 | 3用1备，变频
|  |  | 3 | 全自动加药装置 | 1.6MPa,N=600W | 台 | 1 |  | 0 | 2个药筒，200L
|  |  | 4 | 水管阀门配件及辅材 | 含镀锌钢管、无缝钢管、保温材料、蝶阀、截止阀、球阀、过滤器、止回阀、温度计、压力表、水流开关、橡胶软接、 | 项 | 1 |  | 0 | 法兰蝶阀（DN200）:11个,（DN150）3个；（DN125）6个；Y型过滤器（DN150）:4个；球阀(DN25）：1个；截止阀：（DN80）:3个,（DN40）3个；（DN32）1个，（DN25）:1个；电动蝶阀（DN200）:3个,（DN150）3个；流量计：2个；能量表：2个；橡胶软接头：8个；止回阀：5个；温度计：6个；压力表：12个；镀锌钢管（DN25）:5米，（DN40）:17米，（DN50）:5米，（DN80）:12米；无缝钢管：（D108x3）:15米，（D133x3.5）:20米，（D159x4）:30米，（D219x4.5）:50米，（D273x7）:40米
|  |  | 5 | 配电系统配件及辅材 | 开关柜、塑壳断路器、电力电缆终端头、电线、强弱电开关、保护套管 | 项 | 1 |  | 0 | 塑壳断路器3个（16A-80A）；电力电缆总端头32个（3*35mm²+1*16以内）；电缆140米（YJV3*35+1*16mm²以内）；保护套管30米（PVC25-PVC20，波纹管）
|  |  | 6 | 智能控制系统配件及辅材 | 控制柜、信号探头、感应原件、控制线、信号线 | 套 | 3 |  | 0 | 冷却塔控制柜1台、冷却泵控制柜1台、压力变送器1台（SIN-P300-B，冷却主管）、温度传感器1台（PT100，对应主机数量）、铜芯护套屏蔽数据线300米（RVVP6*1.0mm²以内）
|  |  | 小计 | [5 empty] | 0
总计 | [8 empty] | 0
备注：以上报价均含搬运，施工、安装费用，为估算价，仅作为施工概算参考价，管件辅材具体数量依据 施工图及现场施工情况确认，设备确切价格及辅材数量以中标单位采购设备参数清单为准

## Sheet2
|  |  | 序号 | 名称 | 型号参数 | 单位 | 数量 | 单价(元) | 合价(元) | 备注
一、设备部分
|  |  | 1 | 水冷涡旋模块机 | Q=76.2kW N=14.4kW | 台 | 6 | 40500 | 243000 | 压缩机
[6 empty] | 台 | 6 | 26300 | 157800 | 控制柜
|  |  | 2 |  | Q=114.2kW N=21.6kW | 台 | 9 | 58500 | 526500 | 压缩机
[6 empty] | 台 | 9 | 31300 | 281700 | 控制柜
|  |  | 3 |  | Q=151.9kW N=21.6kW | 台 | 4 | 78000 | 312000 | 压缩机
[6 empty] | 台 | 4 | 33600 | 134400 | 控制柜
|  |  | 4 | 空气处理机组 | Q=65kW,N=2.2kW L=5000m3/h,H=700Pa 4排管（卧式） | 台 | 1 | 17894 | 17894
|  |  | 5 |  | Q=58kW,N=5.5kW L=10000m3/h,H=500Pa 4排管（卧式） | 台 | 1 | 26243 | 26243
|  |  | 6 |  | Q=67kW,N=5.5kW L=12000m3/h,H=575Pa 4排管（卧式） | 台 | 1 | 28428 | 28428
|  |  | 7 |  | Q=90kW,N=5.5kW L=12000m3/h,H=500Pa 6排管（卧式） | 台 | 3 | 30049 | 90147
|  |  | 8 |  | Q=85.2kW,N=7.5kW L=15000m3/h,H=755Pa 4排管（立式） | 台 | 2 | 32393 | 64786
|  |  | 9 |  | Q=101.5kW,N=7.5kW L=15000m3/h,H=750Pa 6排管（卧式） | 台 | 2 | 33375 | 66750
|  |  | 10 |  | Q=104.4kW,N=7.5kW L=18000m3/h,H=500Pa 4排管（卧式） | 台 | 4 | 36875 | 147500
|  |  | 11 |  | Q=126.4kW,N=7.5kW L=18000m3/h,H=500Pa 6排管（卧式） | 台 | 1 | 41591 | 41591
|  |  | 12 |  | Q=118kW,N=11kW L=20000m3/h,H=650Pa 4排管（卧式） | 台 | 2 | 42024 | 84048
Q=144kW,N=11kW L=20000m3/h,H=800Pa 6排管（卧式） | 台 | 1 | 13 |  | Q=144kW,N=11kW L=20000m3/h,H=800Pa 6排管（卧式） | 台 | 2 | 45562 | 91124
|  |  | 14 |  | Q=151.4kW,N=11kW L=25000m3/h,H=500Pa 4排管（卧式） | 台 | 1 | 47373 | 47373
|  |  | 15 | 风机盘管 | Q=3.43KW N=0.084KW L=690m3/h | 台 | 28 | 1173 | 32844
|  |  | 16 |  | Q=4.74KW N=0.09KW L=850m3/h | 台 | 12 | 1397 | 16764
|  |  | 17 | 冷却塔 | 流量:200 m3/h, 功率:5.5KW | 台 | 3 | 96255 | 288765
|  |  | 18 | 冷冻水泵 | 流量:27m3/h,扬程:14m, 功率: 2.2KW | 台 | 4 | 3623 | 14492 | 2台备用
|  |  | 19 |  | 流量:22 m3/h,扬程:10m, 功率: 1.1KW | 台 | 18 | 2929 | 52722 | 9台备用
|  |  | 20 |  | 流量:15.5 m3/h,扬程:17m,功率: 2.2KW | 台 | 12 | 3705 | 44460 | 6台备用
|  |  | 21 |  | 流量:30.5m3/h,扬程:10.5m,功率: 1.5KW | 台 | 4 | 3794 | 15176 | 2台备用
|  |  | 22 | 冷却水泵 | 流量:174m3/h,扬程:38m, 功率: 30KW | 台 | 4 | 21296 | 85184 | 1台备用
|  |  | 23 | 空调系统自控及平台 | 冷热源机房安全智能监管系统软件、中央空调主机集控管理系统软件 | 组 | 13 | 17095 | 222235
|  |  | 24 | 水泵、空调控制柜 |  | 组 | 19 | 13402 | 254638
|  |  | 25 | 冷却塔控制箱 |  | 台 | 3 | 33721 | 101163
|  |  | 26 | 辅材 | 管道、阀门、管线、电气附件等 | 间 | 13 | 18206 | 236678
|  |  |  | 小计 |  |  |  |  | 3726405
二、安装部分
|  |  | 1 | 水冷机组拆除 | 含管路 | 台 | 21 | 2402 | 50442
|  |  | 2 | 空气处理机拆除 | 全部风柜、风阀配件等 | 台 | 20 | 3175 | 63500
|  |  | 3 | 风盘拆除 |  | 台 | 40 | 300 | 12000
|  |  | 4 | 冷却塔拆除 | 整机拆除 | 台 | 3 | 7938 | 23814
|  |  | 5 | 屋面设备吊装 | / | 项 | 1 | 23680 | 23680
|  |  | 6 | 水冷机组安装 | 设备就位、对管 | 台 | 19 | 5672 | 107768
|  |  | 7 | 空气处理设备安装 | 设备就位、接原风道 | 台 | 20 | 5670 | 113400
|  |  | 8 | 风盘安装 | 设备就位，接管 | 台 | 40 | 850 | 34000
|  |  | 9 | 冷却塔安装 | 设备就位、接管 | 台 | 3 | 22680 | 68040
|  |  | 10 | 阀组配件安装 | / | 项 | 1 | 88040 | 88040
|  |  | 11 | 水泵安装 | 设备就位，接管 | 台 | 38 | 2175 | 82650
|  |  | 12 | 管路系统安装 | 系统检查及更换管路 | 项 | 1 | 56700 | 56700
|  |  | 13 | 保温、铝皮等 | / | 项 | 1 | 51030 | 51030
|  |  | 14 | 配电及电缆安装 | 桥架等 | 项 | 1 | 34020 | 34020
|  |  | 15 | 机房地面刷漆 | / | 项 | 1 | 20930 | 20930
|  |  | 16 | 机房吸音棉 | / | 项 | 1 | 97320 | 97320
|  |  | 17 | 吊顶修复 | / | 项 | 1 | 69300 | 69300
|  |  | 18 | 垃圾运输 | / | 项 | 1 | 19072 | 19072
|  |  | 19 | 设备联调 | 差旅、人工 | 项 | 1 | 22680 | 22680
|  |  |  | 小计 |  |  |  |  | 1038386
|  |  |  | 总计 |  |  |  |  | 4764791